## titulní list
Střední průmyslová škola elektrotechnická Havířov | Zpráva o měření | Třída: 4.C
Skupina: 02
Název úlohy: |  | Zpráva číslo: 03
MĚŘENÍ NA NF. ZESILOVAČI S OZ
Den: 22.4.2021
Schéma zapojení: |  | Seznam měřících přístrojů:
Jméno učitele: Ing. Eva Kamínková
Jméno: Marián Wojnar
Známka:

## teor. rozbor a postup měření
Zadání:
Pro nf zesilovač s těmito parametry RS = 200 kΩ, RF = 800 kΩ, CS = 40 nF,
CF = 10 pF vypočtěte zesílení, zisk, dolní a horní mezní frekvenci.
Proměřte tyto charakteristiky nf zesilovače:
1. převodní
2. frekvenční ziskovou
3. frekvenční fázovou
Teoretický rozbor:
Ideální OZ má tyto vlastnosti: |  |  | nekonečně velké zesílení
nekonečně velký vstupní odpor
nulový výstupní odpor
nekonečně velká šířka pásma
nulový šum
Ve skutečnosti neexistují ideální operační zesilovače.
Zisk není nekonečný – zisk sk. OZ je v intervalu (80 - 140) dB tomu odpovídá
zesílení 104 - 107.
Vstupní odpor není nekonečný – je omezen maximálními velikostmi odporů
zpětnovazebních obvodů.
Nenulový výstupní odpor – zpravidla nehraje roli, protože dříve se projeví
výkonové limity součástky.
Konečná šířka pásma – vnitřní zisk OZ se snižuje se zvyšující se frekvencí, tzn.
OZ dokáže zesilovat pouze do určité frekvence.
V operačních zesilovačích se objevuje malý šum.
Invertující OZ:
Jeho název vychází z toho, že invertuje výstupní napětí (mění polaritu).
Ideální invertující zapojení má fázový posun 180°.
Pro výpočet zesílení (přenosu) používáme tento vzorec:
| Au=-(Rf/Rs) = 800/200= 4 |  |  | přenos je bezrozměrné číslo
Přenos je také poměr výstupního napětí ke vstupnímu
Au=-(U2/U1)
Z přenosu můžeme vypočítat zisk:
au=20*log(Au) = 20*log4= 12 dB
Pojem "nízkofrekvenční" znamená, že tento OZ se používá při relativně
nízkých frekvencích. Na to mají vliv kondenzátory, které jsou frekvenčně závislé.
Rozlišujeme dolní mezní frekvenci a horní mezní frekvenci.
fD=1/(2*π*Rs*Cs)=1/(2*π*200000*0,00000004)= 19,89 Hz
fH=1/(2*π*Rf*Cf)=1/(2*π*800000*0,00000000001)= 19,89 kHz
Z toho vyplývá že tento OZ pracuje v akustickém pásmu (asi 20Hz - 20kHz)
Zapojení OZ LM 741
Důležité vlastnosti:
Napájecí napětí: ±18V
Výkonová ztráta: 500mW
Diferenční vstupní napětí: ±30V
Vstupní napětí: ±15V
Postup Měření:
1. Převodní charakteristika: U2 = f(U1)
Na generátoru nastavte referenční kmitočet 1 kHz. Budící signál z generátoru
zvyšujte od 0 V až do přebuzení zesilovače, (pozorujte na osciloskopu).
Odečítejte hodnoty výstupního napětí. Z naměřených hodnot sestrojte graf.
2. Frekvenční zisková charakteristika: au = f(f)
Při referenčním kmitočtu 1 kHz zvyšujte na generátoru velikost budícího signálu
a na osciloskopu pozorujte, zda dojde k přebuzení zesilovače.
V případě, že dojde, poznamenejte si maximální možnou hodnotu budícího signálu,
při níž ještě není zesilovač přebuzen. Na generátoru nastavte hodnotu napětí o
něco nižší. Nastavujte hodnoty kmitočtu budícího signálu v akustickém pásmu a
při udržování konstantní hodnoty vstupního napětí měřte hodnotu napětí na výstupu.
Z naměřených hodnot vypočtěte zisk zesilovače.
| Au=U2/U1 | au=20logAu
Vyneste frekvenční ziskovou charakteristiku a pokles o 3 dB.
3. Frekvenční fázová charakteristika: φ= f(f)
Na generátoru nastavte hodnotu vstupního napětí o něco nižší než je hodnota,
při níž dojde k přebuzení zesilovače. Nastavujte hodnoty kmitočtu budícího signálu
v akustickém pásmu a při udržování konstantní hodnoty vstupního napětí
odečítejte na osciloskopu vzdálenosti:
AB – odpovídá fázovému posunu mezi uvst a uvýst a AC – odpovídá periodě T uvst.
Fázový posun vypočtěte: φ = 360 * (AB/AC). Sestrojte charakteristiku φ= f(f) .

## Tabulky a grafy
Tabulky a grafy:
Převodní charakteristika:
f = 1 kHz
| U1 [V] | U2 [V] | Au [-]
| 0 | 0 | 0
| 0.2 | 0.83 | 4.15
| 0.4 | 1.65 | 4.125
| 0.6 | 2.48 | 4.1333
| 0.8 | 3.3 | 4.125
| 1 | 4.1 | 4.1
| 1.2 | 4.9 | 4.0833
| 1.4 | 5.7 | 4.0714
| 1.6 | 6.6 | 4.125
| 1.8 | 7.4 | 4.1111
| 2 | 8.3 | 4.15
| 2.2 | 9 | 4.0909
| 2.4 | 10 | 4.1667
| 2.6 | 10.4 | 4
| 2.8 | 10.8 | 3.8571
| 3 | 11 | 3.6667
| 3.5 | 11.45 | 3.2714
| 4 | 11.8 | 2.95
| 5 | 12.2 | 2.44
Frekvenční zisková a fázová charakteristika:
U1= konst.
f [Hz] | U1[V] | U2 [V] | Au [-] | au [dB] | -3 [dB] | AB[d] | AC[d] | φ[°]
10 | 1 | 2.1 | 2.1 | 6.4444 | 9.2557 | 2 | 5.4 | 133.3333
20 | 1 | 4 | 4 | 12.0412 | 9.2557 | 1.9 | 5.1 | 134.1176
50 | 1 | 3.8 | 3.8 | 11.5957 | 9.2557 | 1.9 | 4.2 | 162.8571
80 | 1 | 4 | 4 | 12.0412 | 9.2557 | 3.2 | 6.2 | 185.8065
100 | 1 | 4 | 4 | 12.0412 | 9.2557 | 2.5 | 5.9 | 152.5424
400 | 1 | 4 | 4 | 12.0412 | 9.2557 | 2.5 | 5 | 180
800 | 1 | 4.1 | 4.1 | 12.2557 | 9.2557 | 3 | 6.2 | 174.1935
1000 | 1 | 4.1 | 4.1 | 12.2557 | 9.2557 | 2.4 | 4.9 | 176.3265
3000 | 1 | 4.1 | 4.1 | 12.2557 | 9.2557 | 3.4 | 6.6 | 185.4545
7000 | 1 | 4.1 | 4.1 | 12.2557 | 9.2557 | 3.6 | 7.2 | 180
10000 | 1 | 4 | 4 | 12.0412 | 9.2557 | 2.5 | 5 | 180
12000 | 1 | 3.6 | 3.6 | 11.1261 | 9.2557 | 4.6 | 8.2 | 201.9512
15000 | 1 | 3 | 3 | 9.5424 | 9.2557 | 4.1 | 6.6 | 223.6364
18000 | 1 | 2.5 | 2.5 | 7.9588 | 9.2557 | 3.6 | 5.6 | 231.4286
20000 | 1 | 2.3 | 2.3 | 7.2346 | 9.2557 | 3.2 | 5 | 230.4
22000 | 1 | 2 | 2 | 6.0206 | 9.2557 | 3 | 4.6 | 234.7826

## Zhodnocení
Zhodnocení:
Převodní charakteristika:
Převodní charakteristika je lineární asi do 2,4 V vstupního napětí. Za touto hodnotou je už zesilovač přebuzený
tzn. Při zvyšování vstupního napětí se výstupní napětí už skoro nemění.
Tato hodnota závisí na napájecím napětí.
frekvenční zisková charakteristika:
Zesilovač nepracuje v akustickém pásmu, jelikož horní mezní frekvence fh je o něco menší než fh akustického
pásma, tj. 20kHz, zesilovač má fh asi 18kHz. Dolní a horní mezní frekvence se určuje při poklesu o 3 dB.
Dolní mezní frekvence požadavek splňuje, protože fd = 12 Hz
Vypočtená hodnota dolní mezní frekvence se liší o 8 Hz od naměřené hodnoty, a horní mezní frekvence
odpovídá naměřené hodnotě.
Vypočtená hodnota zesílení, zisku odpovídá naměřeným hodnotám pouze při frekvencích 12 Hz až 18 kHz.
To je způsobené ne zcela přesnými velikostmi součástek R a C. Kondenzátor je součástka frekvenčně závislá.
frekvenční fázová charakteristika:
Ideální OZ má fázový posun 180°. Náš zesilovač má fázový posun v rozmezí 133° až 235°.
Ideálnímu zesilovači se blíži při frekvencích ("akustického pásma") tam dosahuje posunu 160 až 200°.
To by se dalo tolerovat, protože je to rozptyl +-20 °.
Tento rozptyl fázových posunů je způsoben nevhodnými velikostmi součástek R a C.
Při měření jsem zapoměl, změřit hodnotu frekvence menší než dolní mezní frekvenci akustického pásma.
Zjistil jsem, že charakteristika má špatný tvar, proto jsem zpětně doměřil i tuto hodnotu, a pak už bylo vše
správně.