## List1
Střední průmyslová škola elektrotechnická Havířov | Zpráva o měření | Třída: 4.C
Skupina: 1
Název úlohy: |  | Zpráva číslo: 3
Nf - zesilovač
Den: 9.4.2021
Schéma zapojení: |  | Seznam měřících přístrojů:
Jméno učitele:
Ing. Eva Kamínková
Jméno:
Filip Labaj
Známka:

## List2
Zadání :
Pro nf zesilovač s těmito parametry RS = 200 kΩ, RF = 800 kΩ, CS = 40 nF, CF = 10 pF vpočtěte zesílení, zisk, dolní a horní mezní frekvenci.
Proměřte tyto charakteristiky nf zesilovače:
1. převodní
2. frekvenční ziskovou
3. frekvenční fázovou
Teoretický rozbor:
Ideální operační zesilovač má následující vlastnosti:
1. nekonečně velké napěťové zesílení (A = ∞),
2. nekonečně velký vstupní odpor (Rin = ∞),
3. nulový výstupní odpor (Rout= 0),
4. nulové výstupní napětí (Uout = 0) při rovnosti napětí na vstupech (U+ = U- ), ovšem z matematického modelu má ideální OZ jen jediný (invertující) vstup.
5. nekonečně velká šířka pásma (nulové zpoždění signálu procházejícího zesilovačem)
6. nekonečná vstupní impedance
7. nulová výstupní impedance
8. nekonečnou šířku pásma (zesiluje od nulové do nekonečné frekvence)
9. nulový šum
10. nulové offsetové napětí (jsou-li napětí na vstupech shodná, je na výstupu skutečně přesně nulové napětí)
11. žádný z parametrů nezávisí na teplotě
Skutečný operační zesilovač
Zisk není nekonečný – projevuje se to zejména v obvodech, které mají mít zisk blížící se vnitřnímu zisku OZ
Vstupní odpor není nekonečný – to omezuje maximální použitelné odpory zpětnovazebních obvodů
Nenulový výstupní odpor – zpravidla nehraje roli, protože dříve se projeví výkonové limity součástky
Nenulový vstupní proud – do vstupů teče řádově desítka nA u bipolárních a jednotky pikoampér u unipolárních OZ
Nenulové offsetové napětí – při shodě napětí na vstupu není nulové napětí na výstupu. U přesných obvodů se musí offset kompenzovat vnějšími součástkami nebo má OZ speciální kompenzační vstupy
Vzorce:
Au = RF / RS
au = 20.log(Au)
fD = 1/2πRSCS
fH= 1/2πRFCF
Postup měření:
1. Převodní charakteristika: U2 = f(U1)
Na generátoru nastavte referenční kmitočet 1 kHz. Budící signál z generátoru zvyšujte od 0 V až do přebuzení zesilovače,
(pozorujte na osciloskopu). Odečítejte hodnoty výstupního napětí. Z naměřených hodnot sestrojte graf.
2. Frekvenční zisková charakteristika: au = f(f)
Při referenčním kmitočtu 1 kHz zvyšujte na generátoru velikost budícího signálu a na osciloskopu pozorujte,
zda dojde k přebuzení zesilovače. V případě, že dojde, poznamenejte si maximální možnou hodnotu budícího signálu,
při níž ještě není zesilovač přebuzen. Na generátoru nastavte hodnotu napětí o něco nižší.
Nastavujte hodnoty kmitočtu budícího signálu v akustickém pásmu a při udržování konstantní hodnoty vstupního napětí měřte hodnotu napětí na výstupu.
Z naměřených hodnot vypočtěte zisk zesilovače. Vyneste frekvenční ziskovou charakteristiku a pokles o 3 dB.
3. Frekvenční fázová charakteristika: φ= f(f)
Na generátoru nastavte hodnotu napětí o něco nižší než je hodnota, při níž dojde k přebuzení zesilovače.
Nastavujte hodnoty kmitočtu budícího signálu v akustickém pásmu a při udržování konstantní hodnoty vstupního napětí odečítejte na
osciloskopu vzdálenosti: AB – odpovídá fázovému posunu mezi uvst a uvýst a AC – odpovídá periodě T uvst.
Vypočtěte φ = 360 * (AB/AC). Sestrojte charakteristiku φ= f(f) .
Tabulky:
Převodní charakteristika:
f = 1 kHz
U1[V] | U2[V] | Au [-]
0 | 0 | 0
0.1 | 0.5 | 5
0.5 | 2 | 4
1 | 4 | 4
1.5 | 6 | 4
2 | 9 | 4.5
2.5 | 10 | 4
2.7 | 10.5 | 3.8889
3 | 11 | 3.6667
4.5 | 12 | 2.6667
5 | 12 | 2.4
Frekvenční zisková a fázová charakteristika:
U1= konst. | U1= konst. | U1= konst. | U1= konst. | U1= konst.
f [Hz] | U1 [V] | U2 [V] | Au [-] | au [dB] | -3 [dB] | AB[d] | AC[d] | φ[°]
10 | 0.8 | 1.59 | 1.9875 | 5.9661 | 9.2 | 2 | 5.4 | 133.3333
50 | 0.8 | 3.06 | 3.825 | 11.6526 | 9.2 | 2 | 4 | 180
80 | 0.8 | 3.18 | 3.975 | 11.9867 | 9.2 | 3 | 6 | 180 | U1=0,8V | U1 při zkosení =2,1V
100 | 0.8 | 3.21 | 4.0125 | 12.0683 | 9.2 | 2.4 | 5 | 172.8
500 | 0.8 | 3.28 | 4.1 | 12.2557 | 9.2 | 2 | 4 | 180
800 | 0.8 | 3.28 | 4.1 | 12.2557 | 9.2 | 3.2 | 6.2 | 185.8065
1000 | 0.8 | 3.26 | 4.075 | 12.2026 | 9.2 | 2.5 | 5 | 180
5000 | 0.8 | 3.16 | 3.95 | 11.9319 | 9.2 | 2.1 | 4 | 189
8000 | 0.8 | 2.98 | 3.725 | 11.4225 | 9.2 | 3.5 | 6.2 | 203.2258
10000 | 0.8 | 2.81 | 3.5125 | 10.9123 | 9.2 | 3 | 6 | 180
20000 | 0.8 | 1.9 | 2.375 | 7.5133 | 9.2 | 3.4 | 6 | 204
závěr
pracovali jsem na úloze nf_zesilvač
vypočítal jsem potřebné proměnné a připravil jsem si tabulky
Při zapojování nenastaly žádne problémy.
Následně z naměřených hodnot jsem udělal grafy Převodní charakteristiky, Frekvenční fázové a Frekvenční ziskové